## RUNOFF
OUTFALL No. / LOCATION | PARAMETER | SAMPLE MEASURE UNIT | FREQUENCY / SAMPLE TYPE |  | 12/1/2006 TO 2/28/2007 | 3/1 TO 5/31/2007 | 6/1 TO 8/31/2007 | 9/1 TO 11/30/2007 | 12/1/2007 TO 2/28/2008 | 3/1 TO 5/31/2008 | 6/1 TO 8/31/2008 | 9/1 TO 11/30/2008 | 12/1/2008 TO 2/28/2009 | 3/1 TO 5/31/2009 | 6/1 TO 8/31/2009 | 9/1 TO 11/30/2009 | 12/1/2009 TO 2/28/2010 | 3/1 TO 5/31/2010 | 6/1 TO 8/31/2010 | 9/1 TO 11/30/2010 | 12/1/2010 TO 2/28/2011 | 3/1 TO 5/31/2011 | 6/1 TO 8/31/2011 | 9/1 TO 11/30/2011 | 12/1/2011 TO 2/28/2012 | 3/1 TO 5/31/2012 | 6/1 TO 8/31/2012 | 9/1 TO 11/30/2012 | 12/1/2012 TO 2/28/2013 | 3/1 TO 5/31/2013 | 6/1 TO 8/31/2013 | 9/1 TO 11/30/2013 | 12/1/2013 TO 2/28/2014 | 3/1 TO 5/31/2014 | 6/1 TO 8/31/2014 | 9/1 TO 11/30/2014 | 12/1/2014 TO 2/28/2015 | 3/1 TO 5/31/2015 | 6/1 TO 8/31/2015 | 9/1 TO 11/30/2015 | 12/1/2015 TO 2/28/2016 | 3/1 TO 5/31/2016 | 6/1 TO 8/31/2016 | 9/1 TO 11/30/2016 | 12/1/2016 TO 2/28/2017 | 3/1 TO 5/31/2017 | 6/1 TO 8/31/2017 | 9/1 TO 11/30/2017 | 12/1/2017 TO 2/28/2018
3 - CHENAL PKWY & OAK MEADOW | BOD, 5 DAY | MG/L | 1 / 3 MO. | COMP/GRAB | 7.499 | 8.967 | 4.81 | 2.31 | 3.61 | 3.21 | 2.4 | 10 | 2.5 | 2 | 1 | 5.1 | 3 | 5.2 | 1.5 | 6.8 | 7.8 | 13 | 22.5 | 1.7 | 4 | 6 | 8 | 2 | 8 | 2 | 19 | 4 | 4 | 8 | 10 | 9 | 9 | 6 | 2 | 5 | 2 | 3 | 2 | 5 | 4 | 2 | 4 | 3 | 4
3 - CHENAL PKWY & OAK MEADOW | SOLIDS, TOTAL SUSPENDED | MG/L | 1 / 3 MO. | COMP/GRAB | 51 | 89 | 2 | 4.5 | 32.7 | 6 | 2.4 | 5 | 24.4 | 12.8 | 4.8 | 6.8 | 24 | 86 | 12.4 | 37 | 16 | 2 | 30 | 32 | 397.3 | 34 | 33 | 34 | 48 | 23 | 180 | 33 | 3 | 123 | 114 | 5 | 29 | 1 | 33 | 8 | 1 | 42 | 4 | 24 | 1 | 3 | 13 | 1 | 134
3 - CHENAL PKWY & OAK MEADOW | OIL & GREASE | MG/L | 1 / 3 MO. | GRAB | 0.6 | 0.5 | 0.2 | 0.2 | 0.6 | 0.2 | 0.2 | 0.2 | 1 | 0.6 | 0.3 | 0.4 | 3.2 | 2.1 | 0.2 | 1.9 | 0.6 | 0.6 | 0.8 | 0.7 | 0.9 | 1.4 | 1.4 | 1.4 | 1.4 | 1.4 | 6.1 | 1.9 | 1.7 | 8.9 | 8.6 | 2.4 | 1.4 | 1.4 | 1.4 | 1.4 | 1.9 | 3.2 | 1.4 | 1.4 | 1.4 | 1.4 | 2.1 | 1.4 | 1.4
3 - CHENAL PKWY & OAK MEADOW | SOLIDS, TOTAL DISSOLVED | MG/L | 1 / 3 MO. | COMP/GRAB | 38 | 93 | 76 | 77 | 41 | 52 | 37 | 81 | 31 | 30 | 50 | 36 | 42 | 78 | 72 | 61 | 12 | 11 | 74 | 70 | 420 | 58 | 33 | 182 | 222 | 162 | 108 | 62 | 32 | 62 | 62 | 24 | 68 | 58 | 108 | 72 | 56 | 19 | 42 | 46 | 62 | 84 | 10 | 44 | 30
3 - CHENAL PKWY & OAK MEADOW | E.COLI (CHANGED FROM COLIFORM, FECAL 8/31/2005) | #/100ML | 1 / 3 MO. | GRAB | 300 | 27000 | 8900 | 6150 | 1300 | 1650 | 800 | 500 | 300 | 1200 | 100 | 2900 | 1300 | 6700 | 4400 | 600 | 3350 | 3000 | 18000 | 1200 | 10600 | 173 | 25 | 1 | 280 | 1 | 250 | 110 | 75 | 500 | 1860 | 195 | 55 | 33 | 73 | 64 | 11 | 56 | 20 | 430 | 40 | 1880 | 75 | 30 | 1
3 - CHENAL PARKWAY & OAK MEADOW
THIS ITEM CHANGED FROM COLIFORM, FECAL AFTER 8/31/2005