## RUNOFF
OUTFALL No. / LOCATION | PARAMETER | SAMPLE MEASURE UNIT | FREQUENCY / SAMPLE TYPE |  | 3/1 TO 5/31/2007 | 6/1 TO 8/31/2007 | 9/1 TO 11/30/2007 | 12/1/2007 TO 2/28/2008 | 3/1 TO 5/31/2008 | 6/1 TO 8/31/2008 | 9/1 TO 11/30/2008 | 12/1/2008 TO 2/28/2009 | 3/1 TO 5/31/2009 | 6/1 TO 8/31/2009 | 9/1 TO 11/30/2009 | 9/1 TO 11/30/2010 | 12/1/2009 TO 2/28/2010 | 3/1 TO 5/31/2010 | 6/1 TO 8/31/2010 | 12/1/2010 TO 2/28/2011 | 3/1 TO 5/31/2011 | 6/1 TO 8/31/2011 | 9/1 TO 11/30/2011 | 12/1/2011 TO 2/28/2012 | 3/1 TO 5/31/2012 | 6/1 TO 8/31/2012 | 9/1 TO 11/30/2012 | 12/1/2012 TO 2/28/2013 | 3/1 TO 5/31/2013 | 6/1 TO 8/31/2013 | 9/1 TO 11/30/2013 | 12/1/2013 TO 2/28/2014 | 3/1 TO 5/31/2014 | 6/1 TO 8/31/2014 | 9/1 TO 11/30/2014 | 12/1/2014 TO 2/28/2015 | 3/1 TO 5/31/2015 | 6/1 TO 8/31/2015 | 9/1 TO 11/30/2015 | 12/1/2015 TO 2/28/2016 | 3/1 TO 5/31/2016 | 6/1 TO 8/31/2016 | 9/1 TO 11/30/2016 | 12/1/2016 TO 2/28/2017 | 3/1 TO 5/31/2017 | 6/1 TO 8/31/2017 | 9/1 TO 11/30/2017 | 12/1/2017 TO 2/28/2018
1 - UNIV. AV. & I-30 | BOD, 5 DAY | MG/L | 1 / 3M | COMP | 10.56 | 6.18 | 3.8 | 5.4 | 4.5 | 5.3 | 6 | 4.4 | 2 | 2.6 | 3.2 | 6 | 3.8 | 3.9 | 5.4 | 4.5 | 9.2 | 24.4 | 6.3 | 5 | 7 | 5 | 5 | 6 | 3 | 15 | 11 | 6 | 12 | 8 | 8 | 10 | 11 | 4 | 15 | 8 | 4 | 4 | 4 | 0.2 | 3 | 4 | 20 | 4
1 - UNIV. AV. & I-30 | PH | SU | 1 / 3M | GRAB | 6.91 | 6.47 | 6.56 | 6.8 | 5.97 | 6.73 | 7.47 | 6.52 | 7.35 | 7.02 | 7.12 | 7.06 | 6.98 | 7.06 | 7.18 | 6.24 | 6.62 | 6.06 | 6.61 | 6.7 | 7.5 | 7 | 6.7 | 8 | 10.1 | 7.9 | 7.6 | 7.4 | 7.4 | 7.3 | 7.1 | 7 | 6.8 | 6.8 | 7.3 | 6.9 | 6.8 | 7.6 | 7.6 | 7.1 | 7 | 6.6 | 7.4 | 6.9
1 - UNIV. AV. & I-30 | SOLIDS, TOTAL SUSPENDED | MG/L | 1 / 3M | COMP | 29.3 | 53.5 | 12 | 25.3 | 24 | 13.3 | 9 | 24.2 | 5.2 | 11.6 | 360 | 19 | 10 | 31 | 15 | 30 | 5 | 20 | 12 | 20.4 | 1 | 32 | 25 | 68 | 10 | 192 | 122 | 1 | 29 | 81 | 14 | 2 | 23 | 36 | 41 | 4 | 20 | 20 | 1 | 2 | 1 | 10 | 21 | 3
1 - UNIV. AV. & I-30 | OIL & GREASE | MG/L | 1 / 3M | GRAB | 0.6 | 0.4 | 0.3 | 0.5 | 0.4 | 0.4 | 0.5 | 2.5 | 0.4 | 0.7 | 0.3 | 1.7 | 3 | 1.3 | 0.6 | 0.9 | 0.9 | 0.6 | 0.8 | 0.6 | 1.4 | 1.4 | 1.4 | 3.6 | 1.4 | 1.4 | 3.9 | 3.7 | 5.7 | 1.4 | 1.4 | 1.4 | 2.4 | 1.4 | 3.4 | 4.1 | 1.4 | 2 | 4.3 | 7.8 | 1.6 | 2.4 | 6.6 | 1.4
1 - UNIV. AV. & I-30 | NITROGEN, TOTAL | MG/L | 1 / 3M | COMP | 1.459 | 0.725 | 2.53 | 1.75 | 1.43 | 1.85 | 0.068 | 1.87 | 0.96 | 0.74 | 2.36 | 0.56 | 1.05 | 1.34 | 6.51 | 0.85 | 0.405 | 1.95 | 2.49 | 1.35 | 0.46 | 1.77 | 1.12 | 1.36 | 2.24 | 7 | 2.52 | 0.61 | 0.81 | 0.85 | 0.52 | 0.36 | 0.39 | 0.94 | 0.42 | 1.57 | 0.54 | 1.3 | 1.55 | 1.17 | 0.65 | 0.66 | 1.67 | 0.72
1 - UNIV. AV. & I-30 | NITROGEN, KJELDAHL | MG/L | 1 / 3M | COMP | 0.45 | 1 | 3.4 | 1 | 0.52 | 1 | 0.5 | 0.2 | 0.89 | 0.1 | 0.228 | 0.093 | 0.402 | 0.29 | 0.143 | 0.494 | 0.337 | 0.05 | 0.63 | 0.27 | 0.46 | 1.64 | 0.99 | 1.24 | 0.88 | 2.35 | 0.8
1 - UNIV. AV. & I-30 | PHOSPHORUS, DISSOLVED | MG/L | 1 / 3M | COMP | 0.132 | 0.72 | 0.1 | 0.11 | 0.3 | 1 | 0.916 | 0.7 | 1 | 1.7 | 5.8 | 0.8 | 0.92 | 1 | 2.5 | 0.4 | 0.15 | 0.3 | 0.2 | 0.88 | 0.22 | 0.11 | 0.26 | 0.35 | 0.07 | 0.51 | 0.28 | 0.06 | 0.25 | 0.42 | 0.12 | 0.12 | 0.11 | 0.11 | 0.18 | 0.05 | 0.07 | 0.11 | 0.09 | 0.1 | 0.06 | 0.27 | 0.21 | 0.11
1 - UNIV. AV. & I-30 | HARDNESS (CACO3) TOTAL | MG/L | 1 / 3M | COMP | 4.62 | 2.16 | 1.85 | 13.4 | 40 | 97.1 | 1.53 | 22 | 60 | 68 | 28 | 30 | 44 | 46 | 50 | 22 | 42 | 32 | 23 | 11 | 16 | 48 | 44 | 40 | 72 | 130 | 60 | 80 | 104 | 91 | 24 | 64 | 72 | 44 | 9 | 68 | 10 | 60 | 44 | 56 | 40 | 36 | 54 | 44
1 - UNIV. AV. & I-30 | SELENIUM, TOTAL RECOVERABLE (LAST REPORTED 8/31/2005) | UG/L | 1 / 3M | COMP
1 - UNIV. AV. & I-30 | BERYLLIUM, (BE) TOTAL RECOVERABLE (LAST REPORTED 8/31/2005) | UG/L | 1 / 3M | COMP
1 - UNIV. AV. & I-30 | NICKEL, TOTAL RECOVERABLE (LAST REPORTED 8/31/2005) | UG/L | 1 / 3M | COMP
1 - UNIV. AV. & I-30 | SILVER, TOTAL RECOVERABLE | UG/L | 1 / 3M | COMP | 0.001 | 0.001 | 1 | 1 | 0.5 | 1 | 0.2 | 0.1 | 0.1 | 0.2 | 0.1 | 0.1 | 0.1 | 19.8 | 0.1 | 0.1 | 0.1 | 0.1 | 0.1 | 0.1 | 0.5 | 0.5 | 0.5 | 0.5 | 0.5 | 0.5 | 0.5 | 0.5 | 0.5 | 0.5 | 6 | 0.5 | 2 | 0.5 | 1 | 0.5 | 44 | 15.3 | 4 | 7 | 0.5 | 0.5 | 4 | 0.5
1 - UNIV. AV. & I-30 | ZINC, TOTAL RECOVERABLE | UG/L | 1 / 3M | COMP | 0.112 | 0.054 | 27.6 | 44 | 61.5 | 35 | 30.4 | 44.2 | 23.9 | 36.1 | 97.9 | 65.3 | 36.1 | 0.2 | 34.3 | 44.2 | 46.9 | 11.8 | 35.4 | 18.4 | 1 | 107 | 1 | 13.5 | 1 | 726.56 | 704 | 166 | 32 | 14 | 61 | 62 | 105 | 42.5 | 54 | 6.3 | 91 | 33.02 | 51 | 50 | 41 | 76 | 124 | 39.6
1 - UNIV. AV. & I-30 | CADMIUM, TOTAL RECOVERABLE | UG/L | 1 / 3M | COMP | 0.014 | 0.001 | 1 | 1 | 0.5 | 1 | 0.2 | 0.11 | 0.1 | 0.5 | 0.3 | 2.07 | 0.28 | 1 | 1.17 | 0.1 | 2.46 | 0.1 | 0.1 | 2.51 | 0.1 | 0.1 | 0.1 | 0.5 | 0.1 | 0.1 | 0.1 | 0.1 | 0.1 | 0.1 | 7 | 0.1 | 1 | 0.1 | 0.1 | 3.4 | 0.1 | 3.21 | 1 | 2 | 3 | 1 | 0.6 | 0.1
1 - UNIV. AV. & I-30 | LEAD, TOTAL RECOVERABLE | UG/L | 1 / 3M | COMP | 0.001 | 0.005 | 2.7 | 3.8 | 2.9 | 2.1 | 2.31 | 4.7 | 1.2 | 2.52 | 17.1 | 26.2 | 3.9 | 9.2 | 2.8 | 0.1 | 5.76 | 0.1 | 2.65 | 6.46 | 0.5 | 3.7 | 2.8 | 0.5 | 195 | 6.19 | 35 | 0.5 | 9 | 0.5 | 0.5 | 0.5 | 4 | 0.5 | 4 | 0.5 | 48 | 15.04 | 9 | 0.5 | 8 | 0.5 | 4 | 0.5
1 - UNIV. AV. & I-30 | CHROMIUM, TOTAL RECOVERABLE (LAST REPORTED 8/31/2005) | UG/L | 1 / 3M | COMP
1 - UNIV. AV. & I-30 | COPPER, TOTAL RECOVERABLE | UG/L | 1 / 3M | COMP | 0.036 | 0.009 | 4.2 | 6.5 | 17.9 | 16.8 | 11.4 | 11.7 | 6.6 | 13.1 | 18.3 | 10 | 15 | 0.51 | 9.7 | 6.7 | 8.6 | 0.75 | 7.5 | 5.95 | 0.5 | 14 | 5.9 | 10.4 | 32 | 153 | 120 | 0.5 | 18 | 4 | 11 | 6 | 27 | 11 | 10 | 0.5 | 6 | 12.99 | 5 | 18 | 7 | 9 | 22 | 4.4
1 - UNIV. AV. & I-30 | FLOW IN CONDUIT / THRU TREAT. PLANT | MGD | 1 / 3M | INST | 4.8 | 2.583 | 2.58 | 6.46 | 1.292 | 1.615 | 0.202 | 0.335 | 1.292 | 4.849 | 1.076 | 2.155 | 1.938 | 2.907 | 0.645 | 12.113 | 1.482 | 5.814 | 3.016 | 2.18 | 0.00158 | 0.004262 | 0.00072 | 0.0108 | 0.0486 | 0.0216 | 0.144 | 0.001958 | 0.00576 | 0.00864 | 0.0864 | 0.00288 | 0.2448 | 3 | 0.043 | 0.864 | 0.0288 | 1.632 | 0.0108 | 0.0194 | 12.91 | 0.0455 | 0.01728 | 0.00432
1 - UNIV. AV. & I-30 | SOLIDS, TOTAL DISSOLVED | MG/L | 1 / 3M | COMP | 97 | 88 | 88 | 65 | 132 | 109 | 48 | 58 | 59 | 45 | 716 | 70 | 90 | 214 | 126 | 32 | 87 | 102 | 62 | 165 | 78 | 128 | 124 | 310 | 132 | 260 | 52 | 150 | 22 | 12 | 54 | 46 | 16 | 150 | 44 | 58 | 46 | 69 | 114 | 180 | 112 | 48 | 86 | 52
1 - UNIV. AV. & I-30 | MERCURY, TOTAL RECOVERABLE (LAST REPORTED 8/31/2005) | UG/L | 1 / 3M | COMP
1 - UNIV. AV. & I-30 | STREPTOCOCCI, FECAL MATERIAL | #/100ML | 1 / 3M | GRAB | 1250 | 500 | 100 | 1900 | 600 | 4700 | 2200 | 2400 | 100 | 500 | 7000 | 9900 | 2000 | 10700 | 3000 | 3400 | 2300 | 11000 | 7300 | 7500 | 48 | 1130 | 1 | 260 | 150 | 4210 | 5600 | 300 | 500 | 1950 | 392 | 1 | 180 | 160 | 110 | 77 | 205 | 200 | 450 | 560 | 1350 | 1000 | 840 | 400
1 - UNIV. AV. & I-30 | E.COLI (CHANGED FROM COLIFORM, FECAL 8/31/2005) | #/100ML | 1 / 3M | GRAB | 3000 | 7900 | 2000 | 1100 | 1000 | 10300 | 1300 | 4800 | 3200 | 500 | 5100 | 2600 | 700 | 7400 | 5000 | 500 | 1700 | 8000 | 1700 | 3700 | 70 | 1000 | 1 | 399 | 200 | 305 | 2755 | 200 | 50 | 2000 | 350 | 1 | 245 | 103 | 100 | 161 | 250 | 225 | 1350 | 495 | 1800 | 1250 | 870 | 135
1 - UNIV. AV. & I-30 | CYANIDE, TOTAL (LAST REPORTED 8/31/2005) | UG/L | 1 / 3M | COMP
1 - UNIV. AV. & I-30 | BOD, CARBONACEOUS 5 DAY | MG/L | 1 / 3M | COMP | 8.454 | 4.66 | 3.36 | 5.82 | 5.59 | 3.8 | 8 | 3.5 | 1.1 | 1.5 | 2.6 | 4.5 | 3.8 | 3.5 | 5 | 6.5 | 15 | 23 | 5.6 | 3.9 | NO DISCHARGE | 4 | 3 | 5 | 2 | 12 | 6
1 - UNIVERSITY AVE. & INTERSTATE 30
Value 5,000,000
LAST REPORT DONE FOR THIS ITEM DONE 6/1 TO 8/31/2005
LAST REPORT DONE FOR THIS ITEM DONE 6/1 TO 8/31/2005
LAST REPORT DONE FOR THIS ITEM DONE 6/1 TO 8/31/2005
LAST REPORT DONE FOR THIS ITEM DONE 6/1 TO 8/31/2005
LAST REPORT DONE FOR THIS ITEM DONE 6/1 TO 8/31/2005
LAST REPORT DONE FOR THIS ITEM DONE 6/1 TO 8/31/2005
CHANGED FROM COLIFORM, FECAL 9/1/2005