## RUNOFF
OUTFALL No. / LOCATION | PARAMETER | SAMPLE MEASURE UNIT | FREQUENCY / SAMPLE TYPE |  | 3/1 TO 5/31/2007 | 6/1 TO 8/31/2007 | 9/1 TO 11/30/2007 | 12/1/2007 TO 2/28/2008 | 3/1 TO 5/31/2008 | 6/1 TO 8/31/2008 | 9/1 TO 11/30/2008 | 12/1/2008 TO 2/28/2009 | 3/1 TO 5/31/2009 | 6/1 TO 8/31/2009 | 12/1/2009 TO 2/28/2010 | 3/1 TO 5/31/2010 | 6/1 TO 8/31/2010 | 9/1 TO 11/30/2010 | 12/1/2010 TO 2/28/2011 | 3/1 TO 5/31/2011 | 6/1 TO 8/31/2011 | 9/1 TO 11/30/2011 | 12/1/2011 TO 2/28/2012 | 3/1 TO 5/31/2012 | 6/1 TO 8/31/2012 | 9/1 TO 11/30/2012 | 12/1/2012 TO 2/28/2013 | 3/1 TO 5/31/2013 | 6/1 TO 8/31/2013 | 9/1 TO 11/30/2013 | 12/1/2013 TO 2/28/2014 | 3/1 TO 5/31/2014 | 6/1 TO 8/31/2014 | 9/1 TO 11/30/2014 | 12/1/2014 TO 2/28/2015 | 3/1 TO 5/31/2015 | 6/1 TO 8/31/2015 | 9/1 TO 11/30/2015 | 12/1/2015 TO 2/28/2016 | 3/1 TO 5/31/2016 | 6/1 TO 8/31/2016 | 9/1 TO 11/30/2016 | 12/1/2016 TO 2/28/2017 | 3/1 TO 5/31/2017 | 6/1 TO 8/31/2017 | 9/1 TO 11/30/2017 | 12/1/2017 TO 2/28/2018 | 3/1 TO 5/31/2017 | 6/1 TO 8/31/2017 | 9/1 TO 11/30/2017 | 12/1/2017 TO 2/28/2018
3 - CHENAL PRKWY & OAK MEADOW | BOD, 5 DAY | MG/L | 1 / 3M | COMP | 8.967 | 4.81 | 2.31 | 3.61 | 3.21 | 2.4 | 10 | 2.5 | 2 | 1 | 3 | 5.2 | 1.5 | 6.8 | 7.8 | 13 | 22.5 | 1.7 | 4 | 6 | 8 | 2 | 8 | 2 | 19 | 4 | 4 | 8 | 10 | 9 | 9 | 6 | 2 | 5 | 2 | 3 | 2 | 5 | 4 | 2 | 4 | 3 | 4 | 4 | 3 | 7 | 4
3 - CHENAL PRKWY & OAK MEADOW | PH | SU | 1 / 3M | GRAB | 6.99 | 6.39 | 5.88 | 6.73 | 6.14 | 6.32 | 7.27 | 6.26 | 6.97 | 6.3 | 7.13 | 7.07 | 7.21 | 7.31 | 6.37 | 6.45 | 5.95 | 6.31 | 6.74 | 7.5 | 6 | 7.6 | 6.7 | 6.2 | 6.7 | 7.3 | 6.1 | 6.9 | 6.3 | 6.8 | 6.9 | 7 | 7.6 | 7.4 | 6.3 | 6.3 | 7 | 6.6 | 7.5 | 7.4 | 7 | 7.2 | 7 | 7.1 | 6.7 | 7.6 | 6.2
3 - CHENAL PRKWY & OAK MEADOW | SOLIDS, TOTAL SUSPENDED | MG/L | 1 / 3M | COMP | 89 | 2 | 4.5 | 32.7 | 6 | 2.4 | 5 | 24.4 | 12.8 | 4.8 | 24 | 86 | 12.4 | 37 | 16 | 2 | 30 | 32 | 397.3 | 34 | 33 | 34 | 48 | 23 | 180 | 33 | 3 | 123 | 114 | 5 | 29 | 1 | 33 | 8 | 1 | 42 | 4 | 24 | 1 | 3 | 13 | 1 | 134 | 4 | 15 | 15 | 1
3 - CHENAL PRKWY & OAK MEADOW | OIL & GREASE | MG/L | 1 / 3M | GRAB | 0.5 | 0.2 | 0.2 | 0.6 | 0.2 | 0.2 | 0.2 | 1 | 0.6 | 0.3 | 3.2 | 2.1 | 0.2 | 1.9 | 0.6 | 0.6 | 0.8 | 0.7 | 0.9 | 1.4 | 1.4 | 1.4 | 1.4 | 1.4 | 6.1 | 1.9 | 1.7 | 8.9 | 8.6 | 2.4 | 1.4 | 1.4 | 1.4 | 1.4 | 1.9 | 3.2 | 1.4 | 1.4 | 1.4 | 1.4 | 2.1 | 1.4 | 1.4 | 1.4 | 4.6 | 2.2 | 2.8
3 - CHENAL PRKWY & OAK MEADOW | NITROGEN, TOTAL | MG/L | 1 / 3M | COMP | 2.213 | 0.63 | 1.74 | 1.88 | 1.01 | 1.012 | 1.242 | 1.28 | 0.811 | 0.9 | 1.332 | 1.21 | 1.67 | 1.95 | 1.08 | 0.447 | 1.91 | 1.62 | 2.85 | 0.48 | 2.92 | 2.15 | 1.23 | 1.68 | 3.05 | 1.12 | 0.91 | 2.63 | 2.25 | 0.56 | 1.5 | 1.06 | 1.01 | 0.89 | 2.13 | 0.5 | 2.56 | 0.69 | 0.51 | 2.56 | 1.85 | 0.28 | 0.83 | 0.21 | 0.74 | 0.98 | 0.63
3 - CHENAL PRKWY & OAK MEADOW | NITROGEN, KJELDAHL | MG/L | 1 / 3M | COMP | 1 | 2.41 | 1 | 1 | 0.96 | 1 | 0.5 | 0.12 | 0.3 | 0.09 | 0.203 | 0.05 | 0.101 | 0.133 | 1.19 | 0.231 | 0.151 | 0.64 | 0.17 | 0.48 | 2.66 | 1.98 | 1.15 | 0.67 | 0.84 | 0.53
3 - CHENAL PRKWY & OAK MEADOW | PHOSPHORUS, DISSOLVED | MG/L | 1 / 3M | COMP | 0.616 | 0.28 | 0.1 | 0.05 | 0.6 | 1 | 0.714 | 0.8 | 1 | 1.4 | 0.98 | 0.6 | 0.4 | 0.6 | 0.3 | 0.33 | 0.3 | 0.3 | 0.94 | 0.06 | 0.01 | 0.17 | 0.35 | 0.13 | 0.52 | 0.09 | 0.26 | 0.49 | 0.34 | 0.32 | 0.11 | 0.26 | 0.12 | 0.17 | 0.05 | 0.05 | 0.05 | 0.08 | 0.05 | 0.08 | 0.42 | 0.07 | 0.09 | 0.05 | 0.24 | 0.19 | 0.14
3 - CHENAL PRKWY & OAK MEADOW | HARDNESS (CACO3) TOTAL | MG/L | 1 / 3M | COMP | 1.55 | 1.55 | 1.2 | 10.3 | 42 | 35.2 | 1.61 | 18 | 34 | 30 | 28 | 32 | 24 | 44 | 22 | 32 | 22 | 22 | 6 | 12 | 96 | 28 | 24 | 28 | 60 | 72 | 32 | 44 | 68 | 20 | 40 | 56 | 132 | 28 | 32 | 8 | 40 | 12 | 16 | 20 | 44 | 18 | 24 | 12 | 24 | 26 | 20
3 - CHENAL PRKWY & OAK MEADOW | SELENIUM, TOTAL RECOVERABLE (LAST REPORTED 8/31/2005) | UG/L | 1 / 3M | COMP
3 - CHENAL PRKWY & OAK MEADOW | BERYLLIUM, (BE) TOTAL RECOVERABLE (LAST REPORTED 8/31/2005) | UG/L | 1 / 3M | COMP
3 - CHENAL PRKWY & OAK MEADOW | NICKEL, TOTAL RECOVERABLE (LAST REPORTED 8/31/2005) | UG/L | 1 / 3M | COMP
3 - CHENAL PRKWY & OAK MEADOW | SILVER, TOTAL RECOVERABLE | UG/L | 1 / 3M | COMP | 0.001 | 0.001 | 1 | 1 | 1 | 1 | 0.2 | 0.11 | 0.8 | 0.2 | 0.1 | 0.2 | 0.12 | 0.1 | 0.1 | 0.1 | 0.1 | 0.1 | 0.1 | 0.5 | 0.5 | 0.5 | 0.5 | 0.5 | 0.5 | 0.5 | 0.5 | 0.5 | 0.5 | 6 | 0.5 | 0.5 | 0.5 | 1 | 0.5 | 41 | 0.5 | 4 | 7 | 0.5 | 0.5 | 4 | 0.5 | 0.5 | 0.5 | 4 | 0.5
3 - CHENAL PRKWY & OAK MEADOW | ZINC, TOTAL RECOVERABLE | UG/L | 1 / 3M | COMP | 0.09 | 0.017 | 23.8 | 20.8 | 37.2 | 9.4 | 14.5 | 29.9 | 6.4 | 9.5 | 13.3 | 52 | 27.7 | 12.6 | 15.8 | 9.93 | 11.1 | 8.43 | 2.6 | 4.45 | 300 | 1 | 1 | 1 | 111.77 | 1 | 1 | 1 | 83 | 1 | 1 | 8 | 25.8 | 10 | 2.5 | 35 | 1 | 16 | 10 | 7 | 60.3 | 19 | 29.4 | 62 | 122.7 | 68 | 73.6
3 - CHENAL PRKWY & OAK MEADOW | CADMIUM, TOTAL RECOVERABLE | UG/L | 1 / 3M | COMP | 0.015 | 0.001 | 1 | 1 | 1 | 1 | 0.2 | 0.41 | 0.1 | 0.18 | 0.17 | 0.54 | 2.93 | 1.8 | 0.1 | 3.26 | 0.1 | 0.1 | 2.81 | 0.1 | 0.1 | 0.1 | 0.5 | 0.1 | 0.1 | 0.1 | 0.1 | 0.1 | 0.1 | 7 | 0.1 | 1.5 | 0.1 | 0.1 | 3.2 | 0.1 | 0.1 | 2 | 3 | 3 | 0.1 | 0.5 | 0.1 | 4 | 1.5 | 0.6 | 0.1
3 - CHENAL PRKWY & OAK MEADOW | LEAD, TOTAL RECOVERABLE | UG/L | 1 / 3M | COMP | 0.002 | 0.002 | 2.1 | 1.88 | 1 | 1 | 0.53 | 1.5 | 0.73 | 0.9 | 1.1 | 69.8 | 6.5 | 19.3 | 0.1 | 3.6 | 0.1 | 0.971 | 8 | 1.68 | 0.5 | 0.9 | 0.5 | 195 | 0.5 | 9 | 0.5 | 10 | 0.8 | 0.5 | 0.5 | 0.8 | 0.5 | 3.3 | 0.5 | 41 | 0.5 | 9 | 0.5 | 7 | 0.5 | 1 | 1.3 | 8 | 0.5 | 6 | 1.9
3 - CHENAL PRKWY & OAK MEADOW | CHROMIUM, TOTAL RECOVERABLE (LAST REPORTED 8/31/2005) | UG/L | 1 / 3M | COMP
3 - CHENAL PRKWY & OAK MEADOW | COPPER, TOTAL RECOVERABLE | UG/L | 1 / 3M | COMP | 0.032 | 0.005 | 3.1 | 4.71 | 10.3 | 9.9 | 8.05 | 16.2 | 2.7 | 4.33 | 20.8 | 12.6 | 29.8 | 5.2 | 1.97 | 5.25 | 0.1 | 2.45 | 7.47 | 14.03 | 5.7 | 2.5 | 0.5 | 29 | 0.5 | 0.5 | 0.5 | 15 | 6 | 6 | 2 | 0.6 | 7.9 | 0.5 | 72 | 3 | 3.48 | 3 | 8 | 5 | 6.3 | 3 | 5.4 | 9 | 15.1 | 10 | 5.3
3 - CHENAL PRKWY & OAK MEADOW | FLOW IN CONDUIT / THRU TREAT. PLANT | MGD | 1 / 3M | INST | 0.538 | 0.067 | 0.269 | 0.054 | 0.054 | 0.034 | 0.006 | 0.244 | 0.536 | 0.041 | 0.646 | 1.292 | 0.067 | 0.162 | 1.131 | 0.214 | 0.404 | 0.054 | 0.27 | 0.00158 | 0.001296 | 0.0108 | 0.0054 | 0.0144 | 0.0108 | 0.00432 | 0.00154 | 0.00432 | 0.00288 | 0.0054 | 0.00432 | 0.00864 | 0.003312 | 0.0036 | 0.00864 | 0.0144 | 0.0122 | 0.00864 | 0.0648 | 0.6034 | 0.001 | 0.00959 | 0.001758 | 0.6034 | 0.09975 | 0.005068 | 0.001758
3 - CHENAL PRKWY & OAK MEADOW | SOLIDS, TOTAL DISSOLVED | MG/L | 1 / 3M | COMP | 93 | 76 | 77 | 41 | 52 | 37 | 81 | 31 | 30 | 50 | 42 | 78 | 72 | 61 | 12 | 11 | 74 | 70 | 420 | 58 | 33 | 182 | 222 | 162 | 108 | 62 | 32 | 62 | 62 | 24 | 68 | 58 | 108 | 72 | 56 | 19 | 42 | 46 | 62 | 84 | 10 | 44 | 30 | 86 | 10 | 58 | 32
3 - CHENAL PRKWY & OAK MEADOW | MERCURY, TOTAL RECOVERABLE (LAST REPORTED 8/31/2005) | UG/L | 1 / 3M | COMP
3 - CHENAL PRKWY & OAK MEADOW | STREPTOCOCCI, FECAL MATERIAL | #/100ML | 1 / 3M | GRAB | 2600 | 13000 | 2600 | 3900 | 1050 | 1550 | 600 | 900 | 200 | 100 | 3800 | 9250 | 7800 | 7600 | 6000 | 2550 | 24100 | 4500 | 8050 | 99 | 45 | 1 | 283 | 1 | 665 | 190 | 100 | 50 | 2400 | 205 | 82 | 41 | 118 | 82 | 13 | 48 | 15 | 400 | 60 | 2250 | 80 | 20 | 200 | 25 | 1210 | 130 | 550
3 - CHENAL PRKWY & OAK MEADOW | E.COLI (CHANGED FROM COLIFORM, FECAL 8/31/2005) | #/100ML | 1 / 3M | GRAB | 27000 | 8900 | 6150 | 1300 | 1650 | 800 | 500 | 300 | 1200 | 100 | 1300 | 6700 | 4400 | 600 | 3350 | 3000 | 18000 | 1200 | 10600 | 173 | 25 | 1 | 280 | 1 | 250 | 110 | 75 | 500 | 1860 | 195 | 55 | 33 | 73 | 64 | 11 | 56 | 20 | 430 | 40 | 1880 | 75 | 30 | 1 | 110 | 350 | 150 | 770
3 - CHENAL PRKWY & OAK MEADOW | CYANIDE, TOTAL (LAST REPORTED 8/31/2005) | UG/L | 1 / 3M | COMP
3 - CHENAL PRKWY & OAK MEADOW | BOD, CARBONACEOUS 5 DAY | MG/L | 1 / 3M | COMP | 11.84 | 4.81 | 1.57 | 4.65 | 2.7 | 2.4 | 11.7 | 2 | 1.3 | 1.2 | 3.2 | 4 | 1.2 | 5.4 | 6.9 | 10.7 | 18 | 2.4 | 5.8 | NO DISCHARGE | 6 | 2 | 5 | 2 | 17 | 3
3 - CHENAL PARKWAY & OAK MEADOW
LAST REPORT THIS ITEM 6/1 TO 8/31/2005
LAST REPORT THIS ITEM 6/1 TO 8/31/2005
LAST REPORT THIS ITEM 6/1 TO 8/31/2005
LAST REPORT THIS ITEM 6/1 TO 8/31/2005
LAST REPORT THIS ITEM 6/1 TO 8/31/2005
LAST REPORT THIS ITEM 6/1 TO 8/31/2005
CHANGED FROM COLIFORM, FECAL 9/1/2005
LAST REPORT THIS ITEM 11/30/2013
LAST REPORT THIS ITEM 11/30/2013